## W9基础信息
完钻井深 | 1389m
声幅探测（人工井底） | 1372.8m
水泥返深 | 888.0m
套管头至补心距 | 3.1m

## W9套管信息
名 称 | 规格mm | 钢级 | 壁厚mm | 内径mm | 下入井段m |  | 抗内压MPa
油层套管 | 139.7 | N80 | 7.72 | 124.26 | 起3.1 | 止1385.85 | /

## W9压裂目标层位
压裂次序 | 层位 | 层号标识 | 井段m | 厚度m | 隔层厚度m |  | 射孔方式 |  |  | 测井解释
[5 empty] | 上 | 下 | 枪型/弹型 | 孔密 孔/m | 相位角°
底层信息 |  | 25 | 1271.2-1268.8 | 2.4 | 15.2 | 未射 | YD89-Ⅲ | 16 | 60 | 含油水层
1 | D2 | 21 | 1253.6-1252.4 | 1.2 | 17.8 | 15.2 | YD89-Ⅲ | 16 | 60 | 油水同层
2 | D2 | 20 | 1234.6-1233.4 | 1.2 | 2.4 | 17.8 | YD89-Ⅲ | 16 | 60 | 油水同层
|  | 19 | 1231.0-1228.4 | 2.6 | 未射 | 2.4 | YD89-Ⅲ | 16 | 60 | 油水同层
注：厚度为射开厚度，其数值等于解释厚度

## W9压裂设计格式参考
第一部分施工参数优化
压裂次序 | 层号标识 | 排量m3/min | 前置液m3 | 携砂液m3 | 顶替液m3 | 支撑剂量m3 | 支撑剂粒径mm | 砂比%
1 | 21
2 | 20
19
第二部分 裂缝几何尺寸计算
压裂次序 | 层号标识 | 动态缝长m | 填砂缝长m | 动态缝宽cm | 平均缝宽cm | 预测地面施工泵压MPa
1 | 21
2 | 20
19
第三部分 压裂工艺设计--X层施工工序表参考
步骤 | 施工时间 |  | 工序 | 排量 | 支撑剂 |  |  |  | 压裂液
| 阶段 | 累计 |  |  | 类型 | 砂比 | 用量 | 累计 | 用量 | 累计
| min | min |  | m3/min |  | Kg/m3；% | m3 | m3 | m3 | m3
1 |  |  | 前置液
2 |  |  | 携砂液
3 |  |  | 顶替液
注：不同工序可分多步进行，比如携砂液可分N步依次加入，具体步骤选手自行设定；支撑剂方面，砂比需要给出两种单位下的数值