## PVT
PVT数据表
压力(Mpa) | 42.32
饱和压力(Mpa) | 11.34
地层原油体积系数 | 1.1659
单次脱气汽油比(m3/m3) | 46
地层原油粘度 (mPa.s) | 2.25
地层温度(℃) | 141.7
地饱压差(Mpa) | 30.98
地层原油密度(g/cm3) | 0.775
气体平均溶解系数(m3/m3/Mpa) | 4.3514

## 原油组分数据
XX油田原油化学成分与组成简表
类型 | 含量（%）
饱和烃类 | 76.48
芳香烃类 | 9.45
非烃类 | 14.07
总碳含量 | 85.7
氢含量 | 13.3
硫含量 | 0.08
氮含量 | 0.92

## 地面原油物性
原油密度 | 原油粘度 | 含腊 | 含胶 | 凝固点
20℃（t/m3） | 80℃（mPa.s） | （%） | （%） | （K）
0.891 | 15.6 | 28 | 26.5 | 304
温度(℃) | 原油粘度（mPa.s）
10 | 345.6
20 | 209.2
30 | 127.4
40 | 89.5
50 | 56.7
60 | 39.4
70 | 25.8
80 | 15.6

## 伴生气组分及地面密度
XX油田原油溶解气百分含量表 |  | 地面条件下气体密度（kg/m3)
烃类 | 含量（%） | 0.751
C1 | 68.89
C2 | 6.01
C3 | 2.29
i-C4 | 0.64
n-C4 | 0.7
i-C5 | 0.75
n-C5 | 0.37
N2 | 18.72
CO2 | 1.63